## Sheet1
	Coil ap	Ap shape	H,V	separation	crossing	crab shift	crab slope	offset
	[mm]		[mm]	[mm]	[mm]	[mm]	[mm]
TAXS		circle	54, 54	0.8	6.1	0	0	2
MQXFA.[AB]1	150	oct.	102, 102	0.8	11.2	0	0	2.4
MQXFB.[AB]2	150	oct.	122, 122	1.2	16.7	0.2	0	3.6
MQXFA.[AB]3	150	oct.	122, 122	0.8	16.6	0.4	0	2.8
MBXF	150	oct.	122, 122	0.5	15.5	0.5	0	2.1
TAXN	80	circle	80, 80	0.2	5.5	0.9	0	3
MBRD	105	oct.	87, 87	0.1	3.3	1	0	3.3
MCBRD	105	oct.	87, 87	0.1	1.7	1	0.1	3.4
MCBYY	90	oct.	73.8,73.8	0	0.1	1	0.5	4
MQYY	70	oct.	73.8,73.8	0	0	1	0.5	3.9
TCLMB.5	70	RE	57.8, 48	0	0	0.4	0.2	3.7
MCBY[HV].5	70	RE	57.8, 48	0	0	0	0	3.6
MQY.5	70	RE	57.8, 48	0	0	0.2	0.1	3.5
TCLMC.6	56	RE	45.1,35.3	0	0	0	0	2.3
MCBC[HV].6	56	RE	45.1,35.3	0	0	0	0	2.1
MQML.6	56	RE	45.1,35.3	0	0	0	0	2.1

	ccp		ccm		ccs		off		ccp+ccm		max ccs	max off
TAXS	0	0	0	0	0	0	2	2	0	0	0	2
MQXFA.[AB]1	0	0	0	0	0	0	2.1	2.4	0	0	0	2.4
MQXFB.[AB]2	0.2	0.1	0	0	0	0	3.6	3.5	0.2	0.1	0	3.6
MQXFA.[AB]3	0.4	0.4	0	0	0	0	2.8	2.5	0.4	0.4	0	2.8
MBXF	0.4	0.4	0.1	0.1	0	0	2.1	2.1	0.5	0.5	0	2.1
TAXN	0.5	0.5	0.4	0.4	0	0	3	3	0.9	0.9	0	3
MBRD	0.5	0.5	0.5	0.5	0	0	3.3	3.2	1	1	0	3.3
MCBRD	0.5	0.5	0.5	0.5	0.1	0	3.4	3.4	1	1	0.1	3.4
MCBYY	0.5	0.5	0.5	0.5	0.4	0.5	3.8	4	1	1	0.5	4
MQYY	0.5	0.5	0.5	0.5	0.4	0.5	3.7	3.9	1	1	0.5	3.9
TCLMB.5	0.2	0.2	0.2	0.2	0.1	0.2	3.4	3.7	0.4	0.4	0.2	3.7
MCBY[HV].5	0	0	0	0	0	0	3.3	3.6	0	0	0	3.6
MQY.5	0.1	0.1	0.1	0.1	0.1	0.1	3	3.5	0.2	0.2	0.1	3.5
TCLMC.6	0	0	0	0	0	0	2.2	2.3	0	0	0	2.3
MCBC[HV].6	0	0	0	0	0	0	2	2.1	0	0	0	2.1
MQML.6	0	0	0	0	0	0	1.8	2.1	0	0	0	2.1

## Sheet2
crab	no crossing

TAXS	12.2	13.3	14.1	14.8	10.8	11.9	12.5	13.1	13.6
MQXFA.[AB]1	14.2	15.6	16.4	17.2	13	14.3	15.1	15.8	16.5
MQXFB.[AB]2	10.4	11.4	12.1	12.7	10.4	11.4	12	12.6	13.2
MQXFA.[AB]3	10.3	11.3	11.9	12.5	10.5	11.6	12.2	12.8	13.4
MBXF	11.4	12.5	13.2	13.8	11.1	12.2	12.8	13.5	14.1
TAXN	13.3	14.6	15.4	16.1	10.8	11.8	12.5	13.1	13.7
MBRD	15.8	17.3	18.2	19.1	12.6	13.8	14.6	15.3	16
MCBRD	18.6	20.4	21.5	22.6	15	16.5	17.4	18.2	19.1
MCBYY	19.8	21.7	22.9	24.1	16.2	17.7	18.7	19.6	20.5
MQYY	20.9	23	24.2	25.4	16.6	18.2	19.2	20.1	21.1
TCLMB.5	24	26.4	27.8	29.2	17	18.7	19.7	20.7	21.6
MCBY[HV].5	24.5	26.9	28.3	29.7	17.7	19.4	20.4	21.4	22.4
MQY.5	25.4	27.8	29.3	30.8	18	19.7	20.8	21.8	22.8
TCLMC.6	23.9	26.2	27.6	29	16.9	18.6	19.6	20.5	21.5
MCBC[HV].6	24.7	27.1	28.5	29.9	17.4	19.1	20.2	21.1	22.1
MQML.6	24.6	27	28.4	29.8	17.7	19.4	20.5	21.5	22.4

craboff
	0	1	2	3	4	5	6	7	8
TAXS	10.3	11.3	11.9	12.5	9.3	10.2	10.7	11.1	11.6
MQXFA.[AB]1	13.2	14.5	15.3	16	12.3	13.5	14.2	14.9	15.6
MQXFB.[AB]2	9.4	10.4	10.9	11.5	9.7	10.6	11.2	11.8	12.3
MQXFA.[AB]3	9.5	10.5	11.1	11.6	10	11	11.6	12.1	12.6
MBXF	10.7	11.8	12.4	13.1	10.6	11.7	12.3	12.9	13.5
TAXN	11.7	12.9	13.6	14.3	9.7	10.6	11.2	11.7	12.2
MBRD	13.4	14.7	15.5	16.3	11.4	12.5	13.2	13.8	14.4
MCBRD	16.1	17.7	18.6	19.5	13.7	15	15.8	16.6	17.3
MCBYY	16	17.6	18.5	19.4	13.9	15.1	15.8	16.4	16.9
MQYY	16.9	18.6	19.6	20.6	14.4	15.7	16.5	17.1	17.7
TCLMB.5	20.3	22.3	23.5	24.7	14.6	16	16.8	17.7	18.4
MCBY[HV].5	20.6	22.6	23.9	25	15	16.4	17.3	18.2	19
MQY.5	21.4	23.4	24.7	25.9	15.3	16.8	17.7	18.5	19.4
TCLMC.6	21.2	23.3	24.5	25.8	15	16.5	17.4	18.2	19.1
MCBC[HV].6	24.7	27.1	28.5	29.9	17.4	19.1	20.2	21.1	22.1
MQML.6	21.8	23.9	25.2	26.4	15.7	17.2	18.2	19.1	19.9

craboff crossing
TAXS	10.3	11.7	12.6	13.4	9.7	10.7	11.3	11.8	12.3
MQXFA.[AB]1	13.2	14.9	16	17	12.3	13.5	14.2	14.9	15.6
MQXFB.[AB]2	9.4	10.8	11.7	12.5	9.7	10.6	11.2	11.8	12.3
MQXFA.[AB]3	9.5	10.9	11.8	12.6	10	11	11.6	12.1	12.7
MBXF	10.7	12.2	13.1	14	10.6	11.7	12.3	12.9	13.5
TAXN	11.7	13.1	14	14.8	9.8	10.7	11.3	11.9	12.4
MBRD	13.4	14.9	15.7	16.6	11.4	12.5	13.2	13.8	14.4
MCBRD	16.1	17.7	18.8	19.7	13.6	15	15.8	16.6	17.3
MCBYY	16	17.6	18.5	19.5	13.9	15.2	15.8	16.4	17
MQYY	16.9	18.6	19.6	20.6	14.4	15.7	16.5	17.1	17.7
TCLMB.5	20.3	22.3	23.5	24.7	14.5	15.9	16.8	17.6	18.4
MCBY[HV].5	20.6	22.6	23.9	25	15	16.4	17.3	18.2	19
MQY.5	21.4	23.4	24.7	26	15.3	16.7	17.7	18.5	19.4
TCLMC.6	21.2	23.3	24.6	25.8	15	16.5	17.4	18.2	19
MCBC[HV].6	24.7	27.1	28.5	29.9	17.4	19.1	20.1	21.1	22.1
MQML.6	21.8	23.9	25.2	26.4	15.7	17.2	18.1	19	19.9

-8	res/opt_120_330_330_120_ms2craboffxing
	0	1	2	3	4	5	6	7	8
TAXS	10.3	11.7	12.6	13.4	9.7	10.7	11.3	11.8	12.3
MQXFA.[AB]1	13.2	14.9	16	17	12.3	13.5	14.2	14.9	15.6
MQXFB.[AB]2	9.4	10.8	11.7	12.5	9.7	10.6	11.2	11.8	12.3
MQXFA.[AB]3	9.5	10.9	11.8	12.6	10	11	11.6	12.1	12.7
MBXF	10.7	12.2	13.1	14	10.6	11.7	12.3	12.9	13.5
TAXN	11.7	13.1	14	14.8	9.8	10.7	11.3	11.9	12.4
MBRD	13.4	14.9	15.7	16.6	11.4	12.5	13.2	13.8	14.4
MCBRD	16.1	17.7	18.8	19.7	13.6	15	15.8	16.6	17.3
MCBYY	12.2	13.4	14.1	14.8	10.6	11.5	12	12.5	12.9
MQYY	12.9	14.2	14.9	15.7	11	12	12.6	13.1	13.5
TCLMB.5	15.9	17.4	18.4	19.3	11.2	12.3	13	13.7	14.3
MCBY[HV].5	16.1	17.6	18.6	19.5	11.5	12.6	13.3	14	14.6
MQY.5	16.6	18.3	19.3	20.2	11.8	12.9	13.6	14.3	14.9
TCLMC.6	21.2	23.3	24.6	25.8	15	16.5	17.4	18.2	19
MCBC[HV].6	24.7	27.1	28.5	29.9	17.4	19.1	20.1	21.1	22.1
MQML.6	21.8	23.9	25.2	26.4	15.7	17.2	18.1	19	19.9

TAXS	10.3	11.7	12.6	13.4	9.7	10.7	11.3	11.8	12.3
MQXFA.[AB]1	13.2	14.9	16	17	12.3	13.5	14.2	14.9	15.6
MQXFB.[AB]2	9.4	10.8	11.7	12.5	9.7	10.6	11.2	11.8	12.3
MQXFA.[AB]3	9.5	10.9	11.8	12.6	10	11	11.6	12.1	12.7
MBXF	10.7	12.2	13.1	14	10.6	11.7	12.3	12.9	13.5
TAXN	11.7	13.1	14	14.8	9.8	10.7	11.3	11.9	12.4
MBRD	13.4	14.9	15.7	16.6	11.4	12.5	13.2	13.8	14.4
MCBRD	16.1	17.7	18.8	19.7	13.6	15	15.8	16.6	17.3
MCBYY	11.8	13	13.7	14.4	8.4	9.2	9.7	10.2	10.7
MQYY	13	14.3	15.1	15.8	9.2	10.1	10.6	11.1	11.6
TCLMB.5	9.8	10.8	11.4	11.9	6.9	7.6	8	8.4	8.8
MCBY[HV].5	9.7	10.6	11.2	11.8	6.9	7.6	8	8.4	8.8
MQY.5	10	11	11.6	12.2	7.1	7.8	8.2	8.6	9
TCLMC.6	21.2	23.3	24.6	25.8	15	16.5	17.4	18.2	19
MCBC[HV].6	24.7	27.1	28.5	29.9	17.4	19.1	20.1	21.1	22.1
MQML.6	21.8	23.9	25.2	26.4	15.7	17.2	18.1	19	19.9

crabxing	ms1
TAXS	12.2	13.8	14.8	15.8	11.1	12.3	12.9	13.5	14.1
MQXFA.[AB]1	14.2	16	17.1	18.2	13	14.3	15.1	15.8	16.5
MQXFB.[AB]2	10.4	11.9	12.8	13.7	10.4	11.4	12	12.6	13.2
MQXFA.[AB]3	10.3	11.8	12.7	13.5	10.5	11.6	12.2	12.8	13.4
MBXF	11.4	12.9	13.9	14.8	11.1	12.2	12.8	13.5	14.1
TAXN	13.3	14.8	15.7	16.6	10.8	11.9	12.5	13.1	13.7
MBRD	15.8	17.4	18.4	19.4	12.6	13.8	14.6	15.3	16
MCBRD	18.6	20.5	21.7	22.8	15	16.4	17.3	18.2	19
MCBYY	19.8	21.8	23	24.1	16.2	17.7	18.7	19.6	20.5
MQYY	20.9	23	24.2	25.4	16.6	18.2	19.2	20.1	21
TCLMB.5	24	26.4	27.8	29.2	17	18.7	19.7	20.7	21.6
MCBY[HV].5	24.5	26.9	28.4	29.7	17.6	19.3	20.4	21.4	22.3
MQY.5	25.4	27.8	29.3	30.8	18	19.7	20.8	21.8	22.8
TCLMC.6	23.9	26.2	27.6	29	16.9	18.6	19.6	20.5	21.4
MCBC[HV].6	24.7	27.1	28.5	29.9	17.4	19.1	20.1	21.1	22.1
MQML.6	24.6	27	28.4	29.8	17.7	19.4	20.4	21.4	22.4

crabxing	ms2
TAXS	12.2	13.8	14.8	15.8	11.1	12.3	12.9	13.5	14.1
MQXFA.[AB]1	14.2	16	17.1	18.2	13	14.3	15.1	15.8	16.5
MQXFB.[AB]2	10.4	11.9	12.8	13.7	10.4	11.4	12	12.6	13.2
MQXFA.[AB]3	10.3	11.8	12.7	13.5	10.5	11.6	12.2	12.8	13.4
MBXF	11.4	12.9	13.9	14.8	11.1	12.2	12.8	13.5	14.1
TAXN	13.3	14.8	15.7	16.6	10.8	11.9	12.5	13.1	13.7
MBRD	15.8	17.4	18.4	19.4	12.6	13.8	14.6	15.3	16
MCBRD	18.6	20.5	21.7	22.8	15	16.4	17.3	18.2	19
MCBYY	16	17.6	18.5	19.5	13.6	14.9	15.7	16.4	17
MQYY	16.9	18.5	19.6	20.5	13.9	15.3	16.1	16.9	17.7
TCLMB.5	19.4	21.2	22.4	23.5	13.7	15	15.8	16.6	17.4
MCBY[HV].5	19.6	21.5	22.7	23.8	14.1	15.4	16.3	17.1	17.8
MQY.5	20.3	22.2	23.5	24.6	14.4	15.7	16.6	17.4	18.2
TCLMC.6	23.9	26.2	27.6	29	16.9	18.6	19.6	20.5	21.4
MCBC[HV].6	24.7	27.1	28.5	29.9	17.4	19.1	20.1	21.1	22.1
MQML.6	24.6	27	28.4	29.8	17.7	19.4	20.4	21.4	22.4

crabxing	ms2
TAXS	12.2	13.8	14.8	15.8	11.1	12.3	12.9	13.5	14.1
MQXFA.[AB]1	14.2	16	17.1	18.2	13	14.3	15.1	15.8	16.5
MQXFB.[AB]2	10.4	11.9	12.8	13.7	10.4	11.4	12	12.6	13.2
MQXFA.[AB]3	10.3	11.8	12.7	13.5	10.5	11.6	12.2	12.8	13.4
MBXF	11.4	12.9	13.9	14.8	11.1	12.2	12.8	13.5	14.1
TAXN	13.3	14.8	15.7	16.6	10.8	11.9	12.5	13.1	13.7
MBRD	15.8	17.4	18.4	19.4	12.6	13.8	14.6	15.3	16
MCBRD	18.6	20.5	21.7	22.8	15	16.4	17.3	18.2	19
MCBYY	15	16.5	17.4	18.3	10.7	11.7	12.3	13	13.5
MQYY	16.4	18.1	19	20	11.6	12.7	13.4	14.1	14.7
TCLMB.5	13.3	14.6	15.4	16.1	9.4	10.3	10.9	11.4	11.9
MCBY[HV].5	13.2	14.5	15.3	16.1	9.5	10.4	11	11.5	12
MQY.5	13.7	15	15.8	16.6	9.7	10.6	11.2	11.7	12.3
TCLMC.6	23.9	26.2	27.6	29	16.9	18.6	19.6	20.5	21.4
MCBC[HV].6	24.7	27.1	28.5	29.9	17.4	19.1	20.1	21.1	22.1
MQML.6	24.6	27	28.4	29.8	17.7	19.4	20.4	21.4	22.4